## Sheet1
广州市星翼电子科技有限公司（ALIENTEK）
NANO STM32F1 V2 IO资源分配表 | [5 empty] | 使用提示
引脚编号 | GPIO | 连接资源 |  | 完全 独立 | 连接关系说明
14 | PA0 | WK_UP |  | Y | 1，按键KEY_UP 2，可以做待机唤醒脚(WKUP) | 只要KEY_UP不按下，该IO完全独立
15 | PA1 |  |  | Y | 引出IO脚 | IO完全独立
16 | PA2 |  |  | Y | 引出IO脚 | IO完全独立
17 | PA3 |  |  | Y | 引出IO脚 | IO完全独立
20 | PA4 |  |  | Y | 引出IO脚 | IO完全独立
21 | PA5 |  |  | Y | 引出IO脚 | IO完全独立
22 | PA6 |  |  | Y | 引出IO脚 | IO完全独立
23 | PA7 |  |  | Y | 引出IO脚 | IO完全独立
41 | PA8 |  |  | Y | 引出IO脚 | IO完全独立
42 | PA9 | USART1_TX |  | Y | 串口1 TX脚（P5设置），默认与U7（CH32F103C8T6）13脚连接 | 该IO通过P5选择是否连接CH32F103C8T6芯片的RXD，如果不连接，则该IO完全独立
43 | PA10 | USART1_RX |  | Y | 串口1 RX脚（P5设置），默认与U7（CH32F103C8T6）12脚连接 | 该IO通过P5选择是否连接CH32F103C8T6芯片的TXD，如果不连接，则该IO完全独立
44 | PA11 | USB_D- |  | N | USB D-引脚 | 该IO连接USB D-脚
45 | PA12 | USB_D+ |  | N | USB D+引脚 | 该IO连接USB D+脚
46 | PA13 | JTMS |  | N | JTAG/SWD仿真接口,没接任何外设 注意：如要做普通IO，需先禁止JTAG&SWD | JTAG/SWD仿真接口，没连外设。仿真器选择SWD调试，这样仅SWDIO和SWDCLK两个信号即可仿真。该IO做普通IO用，需先禁止JTAG&SWD！此时无法仿真！ HAL库全禁止方法：__HAL_AFIO_REMAP_SWJ_NOJTAG(); 寄存器全禁止方法：JTAG_Set(JTAG_SWD_DISABLE)
49 | PA14 | JTCK |  | N | JTAG/SWD仿真接口,没接任何外设 注意：如要做普通IO，需先禁止JTAG&SWD
50 | PA15 |  |  | Y | 引出IO脚。(使用时，需先禁止JTAG，才可以当普通IO使用) | JTAG仿真口，如不用JTAG，则可做普通IO用。做普通IO用，需先禁止JTAG。此时可SWD仿真，但JTAG无法仿真。 HAL库禁止JTAG方法：__HAL_AFIO_REMAP_SWJ_NOJTAG(); 寄存器禁止JTAG方法:JTAG_Set(SWD_ENABLE)
26 | PB0 | REMOTE_IN |  | Y | 接红外接收头 | 该IO连接红外接收头，有4.7K上拉电阻，且受红外接收头控制。
27 | PB1 | STM_ADC |  | Y | 接VR1蓝色可调电位器/TPAD触摸按键（P3选择） | 该IO接VR1电位器的调节端
28 | PB2 | BOOT1 |  | N | BOOT1,启动选择配置引脚(仅上电时用) | 该IO在上电时，作BOOT1用(由B0控制上拉/下拉，设置启动模式)。
55 | PB3 | HC595_DATA |  | N | 接74HC595芯片SDI脚(使用时，需先禁止JTAG，才可以当普通IO使用) | 该IO连接74HC595的SDI引脚，但这IO是JTAG仿真口，需先禁止JTAG，IO才可以正常使用。设置方法参考PA15的用法。
56 | PB4 | HC595_LCLK |  | N | 接74HC595芯片LCHCLK脚(使用时，需先禁止JTAG，才可以当普通IO使用) | 该IO连接74HC595的LCHCLK引脚，但这IO是JTAG仿真口，需先禁止JTAG，IO才可以正常使用。设置方法参考PA15的用法。
57 | PB5 | HC595_SCLK |  | N | 接74HC596芯片SFTCLK脚 | 该IO连接74HC595的LCHCLK引脚。
58 | PB6 | IIC_SCL |  | N | 接24C02的SCL | 该IO连接24C02的SCL信号，有4.7K上拉电阻
59 | PB7 | IIC_SDA |  | N | 接24C02的SDA | 该IO连接24C02的SDA信号，有4.7K上拉电阻，控制SCL=1
61 | PB8 | BEEP |  | N | 接蜂鸣器(BEEP) | 该IO控制蜂鸣器(BEEP)
62 | PB9 | 1WIRE_DQ |  | N | 单总线接口(U2)数据线，接DHT11/DS18B20 | 接U2的DQ信号，有4.7K上拉电阻，当不插DHT11/DS18B20时，可做普通IO使用
29 | PB10 |  |  | Y | 引出IO脚 | IO完全独立
30 | PB11 |  |  | Y | 引出IO脚 | IO完全独立
33 | PB12 | F_CS |  | N | 接25Q16芯片的CS片选脚 | 该IO接25Q16的片选信号
34 | PB13 | SPI2_SCK |  | N | 接25Q16芯片的SCK脚 | IO连接SPI2_SCK信号
35 | PB14 | SPI2_MISO |  | N | 接25Q16芯片的MISO脚 | IO连接SPI2_MISO信号
36 | PB15 | SPI2_MOSI |  | N | 接25Q16芯片的MOSI脚 | IO连接SPI2_MOSI信号
8 | PC0 | LED0 |  | N | 接DS0 LED灯（红色） | IO连接DS0
9 | PC1 | LED1 |  | N | 接DS1 LED灯（红色） | IO连接DS1
10 | PC2 | LED2 |  | N | 接DS2 LED灯（红色） | IO连接DS2
11 | PC3 | LED3 |  | N | 接DS3 LED灯（红色） | IO连接DS3
24 | PC4 | LED4 |  | N | 接DS4 LED灯（红色） | IO连接DS4
25 | PC5 | LED5 |  | N | 接DS5 LED灯（红色） | IO连接DS5
37 | PC6 | LED6 |  | N | 接DS6 LED灯（红色） | IO连接DS6
38 | PC7 | LED7 |  | N | 接DS7 LED灯（红色） | IO连接DS7
39 | PC8 | KEY0 |  | Y | 接按键KEY0 | 只要KEY0不按下，该IO完全独立
40 | PC9 | KEY1 |  | Y | 接按键KEY1 | 只要KEY1不按下，该IO完全独立
51 | PC10 | HC138_A0 |  | N | 接74HC138芯片A0脚 | IO连接74HC138的A0
52 | PC11 | HC138_A1 |  | N | 接74HC138芯片A1脚 | IO连接74HC138的A1
53 | PC12 | HC138_A2 |  | N | 接74HC138芯片A2脚 | IO连接74HC138的A2
2 | PC13 |  |  | Y | 引出IO脚 | IO口完全独立
3 | PC14 |  | RTC晶振 | N | 接32.768K晶振，不可用做IO | 外接RTC晶振用
4 | PC15 |  | RTC晶振 | N | 接32.768K晶振，不可用做IO | 外接RTC晶振用
5 | PD0 |  | HSE晶振 | N | 接HSE晶振，不可用做IO | 外接HSE晶振
6 | PD1 |  | HSE晶振 | N | 接HSE晶振，不可用做IO | 外接HSE晶振
54 | PD2 | KEY2 |  | Y | 接按键KEY2 | 只要KEY_UP不按下，该IO完全独立
引脚编号：对应STM32F103RCT6的引脚编号 GPIO：STM32F103RCT6的IO口 完全独立：指该IO通过一定的方法，可以达到完全悬空的效果（即不接任何其他外设，且不接任何上拉/下拉电阻） 连接关系说明：说明每个IO口与外设的连接关系 使用提示：介绍每个IO的特点和使用方法，方便大家掌握开发板每一个IO口的使用